## 内存分区
| 起始地址 | size
bootload | 0x08000000 | 32K -0x8000 | 扇区0 1
APP | 0x08008000 | 352K-0x58000 | 扇区2 3 4 5 6

## 485设备通信协议
数据帧格式
帧头（2Byte） |  | 发送方ID | 接收方ID | 指令码(1Byte) |  | 序列号（1Byte） |  | 数据长度（2Byte） |  | 数据(nByte) |  | CRC16校验码(2Byte) |  | 帧尾
0xA5 | 0x5A | [6 empty] | L | H |  |  | L | H | 0x88
除帧尾外的 CRC16校验值
指令码说明
传输方向 |  |  | 指令码 | 功能 | [5 empty] | 携带数据
带4G设备->不带4G设备 |  |  | 0x01 | 提示接收方将要进行固件升级，做好接收准备 | [5 empty] | Byte0 固件类型 (0x01：485设备 ; 0x02:232设备) Byte1~Byte2固件字节大小（低位在前）
带4G设备->不带4G设备 |  |  | 0x02 | 固件传输 | [5 empty] | 单次传输最多携带1000字节数据
带4G设备->不带4G设备 |  |  | 0x03 | 提示接收方固件传输完成 | [5 empty] | 固件分传次数（2字节）+固件版本号（4）
不带4G设备->带4G设备 |  |  | 0x04 | 传输传感器采集数据 | [5 empty] | 打包成CJSON格式的字符串
带4G设备->不带4G设备 |  |  | 0x05 | 主机向从机进行在线询问传感器数据上报 | [5 empty] | 携带主机SD中存放的固件信息（8字节）
不带4G设备->带4G设备 |  |  | 0x06 | 从机告诉主机需要进行固件更新 | [5 empty] | 0x01：485 固件; 0x02:232固件（1字节）
接收方收到数据后需要回复响应 校验成功返回命令字相同且数据为所查询数据的指令 数据错误反馈详见错误数据反馈表 发送方在发送一条数据后如果500ms内收不到响应数据，则将序列号递增1后再发送一遍，直至收到正确的响应数据(最多发送3遍)
错误数据反馈表
帧头（2Byte） |  | 错误码 | 说明
0x87 | 0x78 | 0x01 | 数据校验失败
|  | 0x02 | 格式正确但是无法解析该命令
|  | 0x03 | 当前正在执行其他动作中，无法执行
|  | 0x04 | SD卡未准备好
示例
[5 empty] | 帧头（2Byte） |  | 发送方ID | 接收方ID | 指令码(1Byte) |  | 序列号（1Byte） |  | 数据长度（2Byte） |  | 数据(nByte) | CRC16校验码(2Byte) |  | 帧尾
[5 empty] | 0xA5 | 0x5A | [6 empty] | L | H |  | L | H | 0x88
485设备固件传输(15KBytes)ID为0x01的设备传输给ID为0x03的设备
setp1 | 发送方提示接收方准备开始固件传输 |  |  |  | 0xA5 | 0x5A | 0x01 | 0x03 | 0x01 |  | 0x00 |  | 0x03 | 0x00 | 0x01 0x00 0x3C | 0x7E | 0xDF | 0x88
| 接收方响应 |  |  |  | 0xA5 | 0x5A | 0x03 | 0x01 | 0x01 |  | 0x00 |  | 0x00 | 0x00 |  | 0x34 | 0x64 | 0x88
setp2 | 1：发送方传输固件给接收方 |  |  |  | 0xA5 | 0x5A | 0x01 | 0x03 | 0x02 |  | 0x00 |  | 0xE8 | 0x03 | ********** | ** | ** | 0x88
| 接收方响应 |  |  |  | 0xA5 | 0x5A | 0x03 | 0x01 | 0x02 |  | 0x00 |  | 0x00 | 0x00 |  | 0x34 | 0x20 | 0x88
| 2：发送方传输固件给接收方 |  |  |  | 0xA5 | 0x5A | 0x01 | 0x03 | 0x02 |  | 0x00 |  | 0xE8 | 0x03 | ********** | ** | ** | 0x88
| 接收方响应 |  |  |  | 0xA5 | 0x5A | 0x03 | 0x01 | 0x02 |  | 0x00 |  | 0x00 | 0x00 |  | 0x34 | 0x20 | 0x88
… .... ...
| 16：发送方传输固件给接收方 |  |  |  | 0xA5 | 0x5A | 0x01 | 0x03 | 0x02 |  | 0x00 |  | 0x68 | 0x01 | ********** | ** | ** | 0x88
| 接收方响应 |  |  |  | 0xA5 | 0x5A | 0x03 | 0x01 | 0x02 |  | 0x00 |  | 0x00 | 0x00 |  | 0x34 | 0x20 | 0x88
setp3 | 发送方提示接收方固件传输完成 |  |  |  | 0xA5 | 0x5A | 0x01 | 0x03 | 0x03 |  | 0x00 |  | 0x01 | 0x00 | 0x0F | 0x0D | 0xD3 | 0x88
| 接收方响应 |  |  |  | 0xA5 | 0x5A | 0x03 | 0x01 | 0x03 |  | 0x00 |  | 0x00 | 0x00 |  | 0x35 | 0xDC | 0x88